## Zadanie
Odberateľ: PEKO Servis | [7 empty] | Spracoval: Ing. Jozef Ďurech | [16 empty] | V module | Hlavička1 | Mena | Hlavička2 | Obdobie | Počet des.miest | Formát
Projektant: Ing. Peter Kňažek | [7 empty] | JKSO : | [16 empty] | Rozpočet | Prehľad rozpočtových nákladov v | EUR |  |  | 1 | 123.5
Dodávateľ: | [7 empty] | Dátum: 15.07.2020 | [16 empty] | Čerpanie | Súpis vykonaných prác a dodávok v | EUR | za obdobie | Mesiac 2011 | 2 | 123.46
[25 empty] | VK | Prehľad kalkulovaných nákladov v | EUR |  |  | 3 | 123.457
Stavba :Prístavba Autoservisu Nemšová, k. ú. Ľuborča, parc.č. 662/1, 662/2 | [24 empty] | VF | Súpis vykonaných prác a dodávok v | EUR | za obdobie | Mesiac 2011 | 4 | 123.4567
Objekt :SO-01 Prístavba autoservisu | [29 empty] | N | 123.46
STROP - Ing. Ďurech |  |  | Prehľad rozpočtových nákladov v EUR
Por. | Kód | Kód položky | Popis položky, stavebného dielu, remesla, | Množstvo | Merná | Jednotková | Konštrukcie | Špecifikovaný | Spolu | Hmotnosť v tonách |  | Suť v tonách |  | DPH | Pozícia | Množstvo | Množstvo | Množstvo | Vyňatý | Vysoká sadzba | Typ | Nh | Kód položky | Kód položky | Klasifikácia | Katalógové | Typ | AC | AD | Jedn. cena | Index JC | Množstvo | Index mn. | Zaradenie | Lev0
číslo | cen. |  | výkaz-výmer | výmera | jednotka | cena |  | materiál |  | Jednotková | Spolu | Jednotková | Spolu | % |  | rozpočtované | od začiatku | dodatok | z režimu stavba | DPH ( materiál ) | položky |  | pre tlač |  | produkcie | číslo | ceny | [6 empty] | pre KL | pozícia
PRÁCE A DODÁVKY HSV
1 - ZEMNE PRÁCE
1 | 001 | 122201102 | Odkopávky a prekopávky nezapaž. v horn. tr. 3 nad 100 do 1 000 m3 | 120.195 | m3 |  | 0 |  | 0 |  | 0 |  | 0 | [7 empty] | E |  | 12220-1102 | 122201102 | 45.11.21 | [8 empty] | EK | S
|  |  | 180,0*0,6+40,65*0,3 = 120,195 | [17 empty] | a
2 | 001 | 122201109 | Príplatok za lepivosť horniny tr.3 | 120.195 | m3 |  | 0 |  | 0 |  | 0 |  | 0 | [7 empty] | E |  | 12220-1109 | 122201109 | 45.11.21 | [8 empty] | EK | S
3 | 272 | 131201201 | Hĺbenie jám zapaž. v horn. tr. 3 do 100 m3 | 40.792 | m3 |  | 0 |  | 0 |  | 0 |  | 0 | [7 empty] | E |  | 13120-1201 | 131201201 | 45.11.21 | [8 empty] | EK | S
|  |  | "ZPT1" 10*1,5*2,0*0,6 = 18,000 | [17 empty] | a
|  |  | "ZPT2" 7,7*1,6*1,85 = 22,792 | [17 empty] | a
4 | 272 | 131201209 | Príplatok za lepivosť horn. tr. 3 | 40.792 | m3 |  | 0 |  | 0 |  | 0 |  | 0 | [7 empty] | E |  | 13120-1209 | 131201209 | 45.11.21 | [8 empty] | EK | S
5 | 272 | 132201101 | Hĺbenie rýh šírka do 60 cm v horn. tr. 3 do 100 m3 | 21.816 | m3 |  | 0 |  | 0 |  | 0 |  | 0 | [7 empty] | E |  | 13220-1101 | 132201101 | 45.11.21 | [8 empty] | EK | S
|  |  | "ZP1" 24,20*0,5*0,55 = 6,655 | [17 empty] | a
|  |  | "ZP2" 14,95*0,5*0,72 = 5,382 | [17 empty] | a
|  |  | "ZP3" 23,85*0,5*0,82 = 9,779 | [17 empty] | a
6 | 272 | 132201109 | Príplatok za lepivosť horniny tr. 3 v rýhach š. do 60 cm | 21.816 | m3 |  | 0 |  | 0 |  | 0 |  | 0 | [7 empty] | E |  | 13220-1109 | 132201109 | 45.11.21 | [8 empty] | EK | S
7 | 272 | 161101101 | Zvislé premiestnenie výkopu horn. tr. 1-4 nad 1 m do 2,5 m | 62.608 | m3 |  | 0 |  | 0 |  | 0 |  | 0 | [7 empty] | E |  | 16110-1101 | 161101101 | 45.11.24 | [8 empty] | EK | S
|  |  | 40,792+21,816 = 62,608 | [17 empty] | a
8 | 272 | 162301101 | Vodorovné premiestnenie výkopku do 500 m horn. tr. 1-4 | 182.803 | m3 |  | 0 |  | 0 |  | 0 |  | 0 | [7 empty] | E |  | 16230-1101 | 162301101 | 45.11.24 | [8 empty] | EK | S
|  |  | 120,195+62,608 = 182,803 | [17 empty] | a
9 | 272 | 162701105 | Vodorovné premiestnenie výkopu do 10000 m horn. tr. 1-4 | 133 | m3 |  | 0 |  | 0 |  | 0 |  | 0 | [7 empty] | E |  | 16270-1105 | 162701105 | 45.11.24 | [8 empty] | EK | S
|  |  | 182,803-49,803 = 133,000 | [17 empty] | a
10 | 272 | 162701109 | Príplatok za každých ďalších 1000 m nad 10000 m horn. tr. 1-4 | 1330 | m3 |  | 0 |  | 0 |  | 0 |  | 0 | [7 empty] | E |  | 16270-1109 | 162701109 | 45.11.24 | [8 empty] | EK | S
|  |  | 10*133,0 = 1330,000 | [17 empty] | a
11 | 001 | 167101103 | Skladanie alebo prekladanie výkopu v horn. tr. 1-4 | 182.803 | m3 |  | 0 |  | 0 |  | 0 |  | 0 | [7 empty] | E |  | 16710-1103 | 167101103 | 45.11.21 | [8 empty] | EK | S
12 | 272 | 171201201 | Uloženie sypaniny na skládku | 133 | m3 |  | 0 |  | 0 |  | 0 |  | 0 | [7 empty] | E |  | 17120-1201 | 171201201 | 45.11.24 | [8 empty] | EK | S
13 | 272 | 174101101 | Zásyp zhutnený jám, rýh, šachiet alebo okolo objektu | 49.723 | m3 |  | 0 |  | 0 |  | 0 |  | 0 | [7 empty] | E |  | 17410-1101 | 174101101 | 45.11.21 | [8 empty] | EK | S
|  |  | 1 - ZEMNE PRÁCE spolu: | 0 |  |  | 0 | 0 | 0 |  | 0 |  | 0 | [8 empty] | 0
2 - ZÁKLADY
14 | 011 | 273313711 | Základové dosky z betónu prostého tr. C25/30 | 8.378 | m3 |  | 0 |  | 0 | 2.2075 | 18.4949 |  | 0 | [7 empty] | E |  | 27331-3711 | 273313711 | 45.25.32 | [8 empty] | EK | S
|  |  | "ZD3 - typ P3-P5" 5,05*8,05*0,15 = 6,098 | [17 empty] | a
|  |  | "ZD4 - typ P6" 7,6*1,5*0,2 = 2,280 | [17 empty] | a
15 | 015 | 273326233 | Základové dosky z drátkobetónu bez škár, s obmez.deform.pri zmrašť. tr. C 25/30, 4D 65/60 BG, 25 kg/m3 | 44.216 | m3 |  | 0 |  | 0 | 2.5528 | 112.8728 |  | 0 | [7 empty] | E |  | 27332-6232 | 273326233 | 45.25.31 | [8 empty] | EK | S
|  |  | "ZD1 - typ P1" 14,95*5,7*0,30 = 25,565 | [17 empty] | a
|  |  | "ZD2 - typ P2" 93,255*0,20 = 18,651 | [17 empty] | a
16 | 011 | 273362021 | Výstuž základových dosiek zo zvarovaných sietí KARI | 0.325 | t |  | 0 |  | 0 | 0.98901 | 0.32143 |  | 0 | [7 empty] | E |  | 27336-2021 | 273362021 | 45.25.32 | [8 empty] | EK | S
|  |  | "ZD3 - typ KY 14 8,00/8,00 oká 150x150" | [17 empty] | a
|  |  | 5,05*8,05*1,1*5,267*1,1*0,001 = 0,259 | [17 empty] | a
|  |  | "ZD4" 7,6*1,5*1,1*5,267*0,001 = 0,066 | [17 empty] | a
17 | 011 | 274313711 | Základové pásy z betónu prostého tr. C25/30 | 23.631 | m3 |  | 0 |  | 0 | 2.2075 | 52.1666 |  | 0 | [7 empty] | E |  | 27431-3711 | 274313711 | 45.25.32 | [8 empty] | EK | S
|  |  | "ZP1" 2*(8,05+4,05)*0,5*0,70 = 8,470 | [17 empty] | a
|  |  | "ZP2" 14,95*0,5*0,72 = 5,382 | [17 empty] | a
|  |  | "ZP3" (3,25+14,3+6,3)*0,5*0,82 = 9,779 | [17 empty] | a
18 | 011 | 274361821 | Výstuž základových pásov BSt 500 (10505) | 1.134 | t |  | 0 |  | 0 | 1.15 | 1.3041 |  | 0 | [7 empty] | E |  | 27436-1821 | 274361821 | 45.25.32 | [8 empty] | EK | S
|  |  | "R14" 23,631*48,0*0,001 = 1,134 | [17 empty] | a
19 | 011 | 275313711 | Základové pätky z betónu prostého tr. C25/30 | 23.018 | m3 |  | 0 |  | 0 | 2.2075 | 50.8134 |  | 0 | [7 empty] | E |  | 27531-3711 | 275313711 | 45.25.32 | [8 empty] | EK | S
|  |  | "ZPT1" 10*1,5*2,0*0,6 = 18,000 | [17 empty] | a
|  |  | "ZPT2" (7,7*1,6-2*2,8*0,6)*0,56 = 5,018 | [17 empty] | a
20 | 015 | 275353131 | Debnenie kotev. otvorov v zákl. pätkách 0,05-0,10 m2, hl. do 1,0 m | 10 | kus |  | 0 |  | 0 | 0.00036 | 0.0036 |  | 0 | [7 empty] | E |  | 27535-3131 | 275353131 | 45.25.32 | [8 empty] | EK | S
21 | 011 | 275361821 | Výstuž základových pätiek BSt 500 (10505) | 1.496 | t |  | 0 |  | 0 | 1.15 | 1.7204 |  | 0 | [7 empty] | E |  | 27536-1821 | 275361821 | 45.25.32 | [8 empty] | EK | S
|  |  | "R8,R12,R16" 23,018*65,0*0,001 = 1,496 | [17 empty] | a
22 | 002 | 289971211 | Zhotovenie vrstvy z geotextílie na zhutn. zemnú pláň, upravené podložie | 356.94 | m2 |  | 0 |  | 0 | 3e-05 | 0.010708 |  | 0 | [7 empty] | E |  | 28997-1211 | 289971211 | 45.25.21 | [8 empty] | EK | S
|  |  | "Typ P1+P2" 2*(85,215+93,255) = 356,940 | [17 empty] | a
23 | MAT | 693C00105 | Geotextílie separačná, filtračná, spevňovacia CHS-Tex BS 10 - 320 g/m2 | 374.787 | m2 |  |  | 0 | 0 |  | 0 |  | 0 | [7 empty] | D |  | 693C00105 | 693C00105 | 17.20.10 | [8 empty] | EZ | S
|  |  | 356,94*1,05 = 374,787 | [17 empty] | a
24 | 002 | 289971305 | Zhotovenie ukotvenie vrstvy geomreže TENSAR | 356.94 | m2 |  | 0 |  | 0 | 0.0001 | 0.035694 |  | 0 | [7 empty] | E |  | 28997-1301 | 289971305 | . . | [8 empty] | EK | S
|  |  | "Skladba P1+P2" 2*(85,215+93,255) = 356,940 | [17 empty] | a
25 | MAT | 693102351 | Geomreže TENSAR dvojosové TX 160 | 374.787 | m2 |  |  | 0 | 0 | 0.00038 | 0.14242 |  | 0 | [7 empty] | D |  | 693102350 | 693102351 | 25.23.15 | 252315 | [7 empty] | EZ | S
|  |  | 356,94*1,05 = 374,787 | [17 empty] | a
|  |  | 2 - ZÁKLADY spolu: | 0 |  |  | 0 | 0 | 0 |  | 237.886 |  | 0 | [8 empty] | 0
3 - ZVISLÉ A KOMPLETNÉ KONŠTRUKCIE
26 | 011 | 311272210 | Murivo nosné presné porobet tvárnice hlad.Ytong Statik hr. 200mm, P4-550 | 3.652 | m3 |  | 0 |  | 0 | 0.76119 | 2.7799 |  | 0 | [7 empty] | E |  | 31127-2210 | 311272210 | 45.25.50 | [8 empty] | EK | S
|  |  | "1.NP +-0,000" | [17 empty] | a
|  |  | 7,6*2,6*0,2-(2,0*0,5+1,0*0,5)*0,2 = 3,652 | [17 empty] | a
27 | 011 | 311272238 | Murivo nosné presné porobet tvárnice hlad.Ytong Statik hr. 250mm, P4-550 | 6.847 | m3 |  | 0 |  | 0 | 0.76127 | 5.2124 |  | 0 | [7 empty] | E |  | 31127-2238 | 311272238 | 45.25.50 | [8 empty] | EK | S
|  |  | "1.NP +-0,000" | [17 empty] | a
|  |  | (8,05+4,6)*2,78*0,25 = 8,792 | [17 empty] | a
|  |  | -(3*0,9*2,0+2,0*1,19)*0,25 = -1,945 | [17 empty] | a
28 | 011 | 312311952 | Múriky soklové výplňové z betónu tr. C25/30 | 4.671 | m3 |  | 0 |  | 0 | 2.4492 | 11.4403 |  | 0 | [7 empty] | E |  | 31231-1951 | 312311952 | 45.25.32 | [8 empty] | EK | S
|  |  | (52,61-7,7)*0,52*0,20 = 4,671 | [17 empty] | a
29 | 011 | 312321413 | Nadzákladové múry prac. jímky zo železobetónu tr. C25/30 | 9.009 | m3 |  | 0 |  | 0 | 2.4495 | 22.0678 |  | 0 | [7 empty] | E |  | 31232-1411 | 312321413 | 45.25.32 | [8 empty] | EK | S
|  |  | "Prac. jímka - výkr.č.D05" | [17 empty] | a
|  |  | 2*(7,6+1,5)*1,65*0,3 = 9,009 | [17 empty] | a
30 | 011 | 312351101 | Debnenie nadzákladových múrov 1-stranné zhotovenie | 30.03 | m2 |  | 0 |  | 0 | 0.00218 | 0.065465 |  | 0 | [7 empty] | E |  | 31235-1101 | 312351101 | 45.25.32 | [8 empty] | EK | S
|  |  | 18,2*1,65 = 30,030 | [17 empty] | a
31 | 011 | 312351102 | Debnenie nadzákladových múrov 1-stranné odstránenie | 30.03 | m2 |  | 0 |  | 0 |  | 0 |  | 0 | [7 empty] | E |  | 31235-1102 | 312351102 | 45.25.32 | [8 empty] | EK | S
32 | 011 | 312351107 | Debnenie múrikov soklových výplňových obojstr. preglejk. zhotovenie | 46.706 | m2 |  | 0 |  | 0 | 0.00782 | 0.36524 |  | 0 | [7 empty] | E |  | 31235-1107 | 312351107 | 45.25.32 | [8 empty] | EK | S
|  |  | 44,91*0,52*2 = 46,706 | [17 empty] | a
33 | 011 | 312351108 | Debnenie múrikov soklových výplňových obojstr. preglejk. odstránenie | 46.706 | m2 |  | 0 |  | 0 |  | 0 |  | 0 | [7 empty] | E |  | 31235-1108 | 312351108 | 45.25.32 | [8 empty] | EK | S
34 | 253 | 312361123 | Vystuženie muriva prac. jímky sieť KARI | 0.348 | t |  | 0 |  | 0 | 0.96963 | 0.33743 |  | 0 | [7 empty] | E |  | 31236-1123 | 312361123 | 45.21.22 | [8 empty] | EK | S
|  |  | "Typ KY 8,00/8,00 oká 150x150" | [17 empty] | a
|  |  | 18,2*1,65*5,267*1,1*2*0,001 = 0,348 | [17 empty] | a
35 | 011 | 312361821 | Výstuž múrikov soklových výplňových BSt 500 (10505) | 0.224 | t |  | 0 |  | 0 | 1.0405 | 0.23307 |  | 0 | [7 empty] | E |  | 31236-1821 | 312361821 | 45.25.32 | [8 empty] | EK | S
|  |  | "R8,R12" 4,671*48,0*0,001 = 0,224 | [17 empty] | a
36 | 011 | 312362021 | Výstuž múrikov soklových výplňových zo zvarovaných sietí KARI | 0.161 | t |  | 0 |  | 0 | 0.98901 | 0.15923 |  | 0 | [7 empty] | E |  | 31236-2021 | 312362021 | 45.25.32 | [8 empty] | EK | S
|  |  | "typ KH 6,00/6,00 oká 150x150" | [17 empty] | a
|  |  | 44,91*0,52*1,1*2*3,14*0,001 = 0,161 | [17 empty] | a
37 | 011 | 314276974 | Komín nerezový izol. dvojplášťový pre odvod spalín z kotla na tuhé palivo, priemer 200 mm, výška 6m | 1 | komplet |  | 0 |  | 0 | 0.54 | 0.54 |  | 0 | [7 empty] | E |  | 31427-6973 | 314276974 | 45.25.50 | [8 empty] | EK | S
38 | 011 | 342272336 | Priečky PPP Ytong hr.100mm 550kg/m3 | 15.54 | m2 |  | 0 |  | 0 | 0.07862 | 1.2218 |  | 0 | [7 empty] | E |  | 34227-2336 | 342272336 | 45.25.50 | [8 empty] | EK | S
|  |  | "1.NP +-0,000" | [17 empty] | a
|  |  | (2,4+3,65)*2,8-0,7*2,0 = 15,540 | [17 empty] | a
39 | 011 | 342272536 | Priečky PPP Ytong hr.150mm 550kg/m3 | 25.76 | m2 |  | 0 |  | 0 | 0.11772 | 3.0325 |  | 0 | [7 empty] | E |  | 34227-2536 | 342272536 | 45.25.50 | [8 empty] | EK | S
|  |  | "1.NP +-0,000" | [17 empty] | a
|  |  | 2*4,6*2,8 = 25,760 | [17 empty] | a
|  |  | 3 - ZVISLÉ A KOMPLETNÉ KONŠTRUKCIE spolu: | 0 |  |  | 0 | 0 | 0 |  | 47.4551 |  | 0 | [8 empty] | 0
4 - VODOROVNÉ KONŠTRUKCIE
40 | 011 | 411321414 | Stropy doskové zo železobetónu tr. C25/30 | 6.853 | m3 |  | 0 |  | 0 | 2.4468 | 16.7679 |  | 0 | [7 empty] | E |  | 41132-1414 | 411321414 | 45.25.32 | [8 empty] | EK | S
|  |  | "ŽB stropná doska hr. 180 mm - typ ST1" | [17 empty] | a
|  |  | "D1" 7,85*4,85*0,18 = 6,853 | [17 empty] | a
41 | 011 | 411351101 | Debnenie stropov doskových zhotovenie | 38.073 | m2 |  | 0 |  | 0 | 0.00199 | 0.075765 |  | 0 | [7 empty] | E |  | 41135-1101 | 411351101 | 45.25.32 | [8 empty] | EK | S
|  |  | "D1" 7,85*4,85 = 38,073 | [17 empty] | a
42 | 011 | 411351102 | Debnenie stropov doskových odstránenie | 38.073 | m2 |  | 0 |  | 0 |  | 0 |  | 0 | [7 empty] | E |  | 41135-1102 | 411351102 | 45.25.32 | [8 empty] | EK | S
43 | 011 | 411354173 | Podperná konštr. stropov pre zaťaženie do 12 kPa zhotovenie | 38.073 | m2 |  | 0 |  | 0 | 0.00298 | 0.11346 |  | 0 | [7 empty] | E |  | 41135-4173 | 411354173 | 45.25.32 | [8 empty] | EK | S
44 | 011 | 411354174 | Podperná konštr. stropov pre zaťaženie do 12 kPa odstránenie | 38.073 | m2 |  | 0 |  | 0 |  | 0 |  | 0 | [7 empty] | E |  | 41135-4174 | 411354174 | 45.25.32 | [8 empty] | EK | S
45 | 011 | 411361821 | Výstuž stropov BSt 500 (10505) | 0.72 | t |  | 0 |  | 0 | 1.0442 | 0.75185 |  | 0 | [7 empty] | E |  | 41136-1821 | 411361821 | 45.25.32 | [8 empty] | EK | S
|  |  | "R8,R12,R14" 6,853*105,0*0,001 = 0,720 | [17 empty] | a
46 | 311 | 451504111 | Zhotovenie podkladnej vrstvy z kameniva hr. do 100 mm pod dlažbu | 61.536 | m2 |  | 0 |  | 0 |  | 0 |  | 0 | [7 empty] | E |  | 45150-4111 | 451504111 | 45.25.50 | [8 empty] | EK | S
|  |  | "Odkvap. chodník" 61,536*1 = 61,536 | [17 empty] | a
47 | MAT | 583438100 | Kamenivo drvené drubné DDK fr.(4-8) | 4.522 | t |  |  | 0 | 0 | 1 | 4.522 |  | 0 | [7 empty] | D |  | 583438100 | 583438100 | 14.21.12 | [8 empty] | EZ | S
|  |  | 61,536*0,04*1,837 = 4,522 | [17 empty] | a
|  |  | 4 - VODOROVNÉ KONŠTRUKCIE spolu: | 0 |  |  | 0 | 0 | 0 |  | 22.231 |  | 0 | [8 empty] | 0
5 - KOMUNIKÁCIE
48 | 221 | 564241111 | Podklad zo štrkopiesku ŠP, hr. 120 mm | 67.074 | m2 |  | 0 |  | 0 | 0.24288 | 16.2909 |  | 0 | [7 empty] | E |  | 56424-1111 | 564241111 | 45.23.11 | [8 empty] | EK | S
|  |  | "OCH" 61,536*1,09 = 67,074 | [17 empty] | a
49 | 221 | 564772111 | Podklad zo štrkodrte ŠD fr.(0-63), zhutn. na Edef,2 = 80 MPa, hr. 250 mm | 287.417 | m2 |  | 0 |  | 0 | 0.60104 | 172.7491 |  | 0 | [7 empty] | E |  | 56477-2111 | 564772111 | 45.23.11 | [8 empty] | EK | S
|  |  | "Skladba P1" 2*85,215*1,09 = 185,769 | [17 empty] | a
|  |  | "Skladba P2" 93,255*1,09 = 101,648 | [17 empty] | a
50 | 221 | 564782115 | Podklad zo štrkodrte ŠD fr.(0-63), zhutn. na Edef,2 = 80 MPa, hr. 350 mm | 101.648 | m2 |  | 0 |  | 0 | 0.71644 | 72.8247 |  | 0 | [7 empty] | E |  | 56478-2111 | 564782115 | 45.23.11 | [8 empty] | EK | S
|  |  | "skladba P2" 93,255*1,09 = 101,648 | [17 empty] | a
51 | 221 | 564851114 | Podklad zo štrkodrte ŠD fr.(0-32), hr. 180 mm | 67.074 | m2 |  | 0 |  | 0 | 0.33446 | 22.4336 |  | 0 | [7 empty] | E |  | 56485-1114 | 564851114 | 45.23.11 | [8 empty] | EK | S
|  |  | "OCH" 61,536*1,09 = 67,074 | [17 empty] | a
52 | 221 | 596211131 | Kladenie zámkovej dlažby pre chodcov hr. 60 mm, plochy 50-100 m2 | 61.536 | m2 |  | 0 |  | 0 | 0.074 | 4.5537 |  | 0 | [7 empty] | E |  | 59621-1131 | 596211131 | 45.23.12 | [8 empty] | EK | S
|  |  | "Odkvapový chodník š. 1200 mm" | [17 empty] | a
|  |  | (15,6+14,4+21,28)*1,2 = 61,536 | [17 empty] | a
53 | MAT | 592451151 | Dlažba zámková betónová BD hr. 60 mm | 64.613 | m2 |  |  | 0 | 0 | 0.14 | 9.0458 |  | 0 | [7 empty] | D |  | 592451150 | 592451151 | 26.61.11 | [8 empty] | EZ | S
|  |  | 61,536*1,05 = 64,613 | [17 empty] | a
|  |  | 5 - KOMUNIKÁCIE spolu: | 0 |  |  | 0 | 0 | 0 |  | 297.8978 |  | 0 | [8 empty] | 0
6 - ÚPRAVY POVRCHOV, PODLAHY, VÝPLNE
54 | 011 | 611421133 | Omietka vnút. váp. stropov rovných štuková | 33.01 | m2 |  | 0 |  | 0 | 0.05126 | 1.6921 |  | 0 | [7 empty] | E |  | 61142-1133 | 611421133 | 45.41.10 | [8 empty] | EK | S
|  |  | "1.NP - 1.02-1.05" 33,01*1 = 33,010 | [17 empty] | a
55 | 011 | 612421637 | Omietka vnút. stien vápenná štuková | 193.379 | m2 |  | 0 |  | 0 | 0.05538 | 10.7093 |  | 0 | [7 empty] | E |  | 61242-1637 | 612421637 | 45.41.10 | [8 empty] | EK | S
|  |  | "1.NP +-0,000" | [17 empty] | a
|  |  | "1.01" (7,85+4,85)*2,88+8,835*4,65 = 77,659 | [17 empty] | a
|  |  | "1.02" 2*(4,6+1,9)*2,5 = 32,500 | [17 empty] | a
|  |  | "1.03" 2*(4,6+3,0)*2,5 = 38,000 | [17 empty] | a
|  |  | "1.04" 2*(3,0+2,4+2*1,25)*2,5 = 39,500 | [17 empty] | a
|  |  | "1.05" 2*(1,5+2,4)*2,5 = 19,500 | [17 empty] | a
|  |  | -(3*0,8*2,0+2,0*1,19+4*0,7*2,0+2,0*0,5) = -13,780 | [17 empty] | a
56 | 011 | 625126611 | Vonk. omietka soklov jemnoztnná silikónová 2,0 mm | 22.67 | m2 |  | 0 |  | 0 | 0.00235 | 0.053275 |  | 0 | [7 empty] | E |  | 62512-6615 | 625126611 | 45.41.10 | [8 empty] | EK | S
|  |  | (20,66+20,08+12,0)*0,5 = 26,370 | [17 empty] | a
|  |  | -(4,7+3*0,9)*0,5 = -3,700 | [17 empty] | a
57 | 011 | 631571003 | Násyp zo štrkopiesku 0-32 spevňujúceho | 4.283 | m3 |  | 0 |  | 0 | 1.837 | 7.8679 |  | 0 | [7 empty] | E |  | 63157-1003 | 631571003 | 45.25.50 | [8 empty] | EK | S
|  |  | 4,05*7,05*0,15 = 4,283 | [17 empty] | a
58 | 011 | 632433351 | Poter betónový samonivelizačný hr. do 50 mm tr. C25/30 | 30.57 | m2 |  | 0 |  | 0 | 0.1155 | 3.5308 |  | 0 | [7 empty] | E |  | 63243-3351 | 632433351 | . . | [8 empty] | EK | S
|  |  | "Skladba P4+P5" 17,4+6,87 = 24,270 | [17 empty] | a
|  |  | "Skladba P6" 7,0*0,9 = 6,300 | [17 empty] | a
59 | 011 | 632433371 | Poter betónový samonivelizačný hr. do 70 mm tr. C25/30 | 8.74 | m2 |  | 0 |  | 0 | 0.1617 | 1.4133 |  | 0 | [7 empty] | E |  | 63243-3371 | 632433371 | . . | [8 empty] | EK | S
|  |  | "Skladba P3" 8,74*1 = 8,740 | [17 empty] | a
60 | 011 | 633213114 | Povrchová úprava priemyslových podláh poterovou vsyp. zmesou hr. do 10 mm s prísadou karbidu, ťažká prevádzka | 178.47 | m2 |  | 0 |  | 0 | 0.02056 | 3.6693 |  | 0 | [7 empty] | E |  | 63321-3113 | 633213114 | . . | [8 empty] | EK | S
|  |  | "Skladba P1+P2" 85,215+93,255 = 178,470 | [17 empty] | a
61 | 011 | 642942611 | Osadenie dverných zárubní kovových do 2,5 m2 s mont. penou | 6 | kus |  | 0 |  | 0 | 0.0006 | 0.0036 |  | 0 | [7 empty] | E |  | 64294-2611 | 642942611 | 45.42.11 | [8 empty] | EK | S
62 | MAT | 553300870 | Zárubňa oceľová CGH 70x197x10cm P komaxit. | 2 | kus |  |  | 0 | 0 | 0.0108 | 0.0216 |  | 0 | [7 empty] | D |  | 553300870 | 553300870 | 28.12.10 | [8 empty] | EZ | S
63 | MAT | 553300880 | Zárubňa oceľová CGH 80x197x10cm L komaxit. | 1 | kus |  |  | 0 | 0 | 0.011 | 0.011 |  | 0 | [7 empty] | D |  | 553300880 | 553300880 | 28.12.10 | [8 empty] | EZ | S
64 | MAT | 553300890 | Zárubňa oceľová CGH 80x197x10cm P komaxit. | 2 | kus |  |  | 0 | 0 | 0.011 | 0.022 |  | 0 | [7 empty] | D |  | 553300890 | 553300890 | 28.12.10 | [8 empty] | EZ | S
65 | MAT | 553300930 | Zárubňa oceľová CGH 100x197x10cm P komaxit. | 1 | kus |  |  | 0 | 0 | 0.012 | 0.012 |  | 0 | [7 empty] | D |  | 553300930 | 553300930 | 28.12.10 | [8 empty] | EZ | S
|  |  | 6 - ÚPRAVY POVRCHOV, PODLAHY, VÝPLNE spolu: | 0 |  |  | 0 | 0 | 0 |  | 29.0062 |  | 0 | [8 empty] | 0
8 - RÚROVÉ VEDENIA
66 | 271 | 893362114 | Osadenie požiarnej akumulačnej ŽB nádrže hmotnosti nad 10 t, vr. zemných prác, obsyp a lôžka zo štrkopiesku | 1 | kpl |  | 0 |  | 0 | 30.4958 | 30.4958 |  | 0 | [7 empty] | E |  | 89336-2111 | 893362114 | 45.21.41 | [8 empty] | EK | S
67 | MAT | 4361D1221 | Požiarna železobetónová nádrž 22 m3 - Pureco | 1 | kus |  |  | 0 | 0 |  | 0 |  | 0 | [7 empty] | D |  | 4361D1220 | 4361D1221 | 29.24.12 | [8 empty] | EZ | S
|  |  | 8 - RÚROVÉ VEDENIA spolu: | 0 |  |  | 0 | 0 | 0 |  | 30.4958 |  | 0 | [8 empty] | 0
9 - OSTATNÉ KONŠTRUKCIE A PRÁCE
68 | 221 | 916561111 | Osadenie parkového obrubníka betón. do lôžka z betónu tr. C 12/15-X0 | 53.68 | m |  | 0 |  | 0 | 0.10562 | 5.6697 |  | 0 | [7 empty] | E |  | 91656-1111 | 916561111 | 45.23.12 | [8 empty] | EK | S
|  |  | 15,6+14,4+21,28+2,4 = 53,680 | [17 empty] | a
69 | MAT | 592173208 | Obrubník parkový 100x5x20cm, farba sivá | 55.29 | kus |  |  | 0 | 0 | 0.022 | 1.2164 |  | 0 | [7 empty] | D |  | 592173208 | 592173208 | 26.61.11 | [8 empty] | EZ | S
|  |  | 53,68*1,03 = 55,290 | [17 empty] | a
70 | 221 | 918101111 | Lôžko pod obrubníky, krajníky, obruby z betónu tr. C 12/15-X0 | 2.684 | m3 |  | 0 |  | 0 | 2.3628 | 6.3419 |  | 0 | [7 empty] | E |  | 91810-1111 | 918101111 | 45.23.12 | [8 empty] | EK | S
|  |  | 53,68*0,25*0,20 = 2,684 | [17 empty] | a
71 | 003 | 941941041 | Montáž lešenia ľahk. radového s podlahami š. do 1,2 m v. do 10 m | 297.302 | m2 |  | 0 |  | 0 |  | 0 |  | 0 | [7 empty] | E |  | 94194-1041 | 941941041 | 45.25.10 | [8 empty] | EK | S
|  |  | 20,66*6,295+20,08*4,96+12,0*(4,96+6,315)/2 = 297,302 | [17 empty] | a
72 | 003 | 941941291 | Príplatok za prvý a každý ďalší mesiac použitia lešenia k pol. -1041 | 297.302 | m2 |  | 0 |  | 0 | 0.0007 | 0.20811 |  | 0 | [7 empty] | E |  | 94194-1291 | 941941291 | 45.25.10 | [8 empty] | EK | S
73 | 003 | 941941841 | Demontáž lešenia ľahk. radového s podlahami š. do 1,2 m v. do 10 m | 297.302 | m2 |  | 0 |  | 0 |  | 0 |  | 0 | [7 empty] | E |  | 94194-1841 | 941941841 | 45.25.10 | [8 empty] | EK | S
74 | 272 | 979131415 | Poplatok za uloženie vykopanej zeminy | 133 | m3 |  | 0 |  | 0 |  | 0 |  | 0 | [7 empty] | E |  | 97913-1415 | 979131415 | 45.11.11 | [8 empty] | EK | S
75 | 011 | 998022021 | Presun hmôt pre haly montované výšky do 20 m | 678.408 | t |  | 0 |  | 0 |  | 0 |  | 0 | [7 empty] | E |  | 99802-2021 | 998022021 | 45.21.6* | [8 empty] | EK | S
|  |  | 9 - OSTATNÉ KONŠTRUKCIE A PRÁCE spolu: | 0 |  |  | 0 | 0 | 0 |  | 13.4361 |  | 0 | [8 empty] | 0
|  |  | PRÁCE A DODÁVKY HSV spolu: | 0 |  |  | 0 | 0 | 0 |  | 678.4079 |  | 0 | [8 empty] | 0
PRÁCE A DODÁVKY PSV
711 - Izolácie proti vode a vlhkosti
76 | 711 | 711411052 | Zhotovenie izolácie proti vode za studena na vodorovnej ploche tekutou lepenkou 2K | 6.87 | m2 |  | 0 |  | 0 |  | 0 |  | 0 | [7 empty] | I |  | 71141-1052 | 711411052 | . . | [8 empty] | IK | S
|  |  | "Skladba P5" 6,87*1 = 6,870 | [17 empty] | a
77 | MAT | 246336811 | Stierkové hydroizolácia náterová vrstva tekutej lepenky 2K, dvojzložková stierka | 7.694 | kg |  |  | 0 | 0 | 0.001 | 0.007694 |  | 0 | [7 empty] | D |  | 246336800 | 246336811 | 24.30.22 | [8 empty] | IZ | S
|  |  | 6,87*1,12 = 7,694 | [17 empty] | a
78 | 711 | 711441559 | Zhotovenie izolácie tlakovej pritavením NAIP vodor. | 38.073 | m2 |  | 0 |  | 0 | 0.0004 | 0.015229 |  | 0 | [7 empty] | I |  | 71144-1559 | 711441559 | 45.22.20 | [8 empty] | IK | S
|  |  | "Skladba P3-P5" 7,85*4,85 = 38,073 | [17 empty] | a
79 | MAT | 628329200 | Pás ťažký asfaltový ELASTOBIT PR S 40 | 43.784 | m2 |  |  | 0 | 0 | 0.00485 | 0.21235 |  | 0 | [7 empty] | D |  | 628329200 | 628329200 | 21.12.56 | [8 empty] | IZ | S
80 | 711 | 711462104 | Zhotovenie izolácie tlakovej pritavením fólie zvislá | 33.67 | m2 |  | 0 |  | 0 | 0.00084 | 0.028283 |  | 0 | [7 empty] | I |  | 71146-2104 | 711462104 | 45.22.20 | [8 empty] | IK | S
|  |  | "Pracovná jama" 18,2*1,85 = 33,670 | [17 empty] | a
81 | MAT | 6282E1816 | Fólia izolačná Ekoplast 806 hr.1,5mm zemná proti ropným látkam | 39.394 | m2 |  |  | 0 | 0 |  | 0 |  | 0 | [7 empty] | D |  | 6282E1816 | 6282E1816 | . . | [8 empty] | IZ | S
82 | 711 | 711491171 | Zhotovenie izolácie tlakovej položením podkladnej textílie vodor. | 33.01 | m2 |  | 0 |  | 0 |  | 0 |  | 0 | [7 empty] | I |  | 71149-1171 | 711491171 | 45.22.20 | [8 empty] | IK | S
|  |  | "Skladba P3,P4,P5" 8,74+17,4+6,87 = 33,010 | [17 empty] | a
83 | MAT | 693D00108 | Geotextília - 300 g/m2 - 101552 | 34.661 | m2 |  |  | 0 | 0 |  | 0 |  | 0 | [7 empty] | D |  | 693D00108 | 693D00108 | 17.20.10 | 101552 | [7 empty] | IZ | S
84 | 711 | 711491172 | Zhotovenie izolácie tlakovej položením ochrannej textílie vodor. | 33.01 | m2 |  | 0 |  | 0 |  | 0 |  | 0 | [7 empty] | I |  | 71149-1172 | 711491172 | 45.22.20 | [8 empty] | IK | S
85 | MAT | 693D00109 | Geotextília - 300 g/m2 - 101558 | 34.661 | m2 |  |  | 0 | 0 |  | 0 |  | 0 | [7 empty] | D |  | 693D00109 | 693D00109 | 17.20.10 | 101558 | [7 empty] | IZ | S
86 | 711 | 998711202 | Presun hmôt pre izolácie proti vode v objektoch výšky do 12 m |  | % |  | 0 |  | 0 |  | 0 |  | 0 | [7 empty] | I |  | 99871-1202 | 998711202 | 45.22.20 | [8 empty] | IK | S
|  |  | 711 - Izolácie proti vode a vlhkosti spolu: | 0 |  |  | 0 | 0 | 0 |  | 0.26356 |  | 0 | [8 empty] | 0
713 - Izolácie tepelné
87 | 713 | 713111125 | Montáž tep. izolácie stropov rovných spodom, prilepenie | 33.01 | m2 |  | 0 |  | 0 | 0.0006 | 0.019806 |  | 0 | [7 empty] | I |  | 71311-1125 | 713111125 | 45.32.11 | [8 empty] | IK | S
|  |  | "Skladba P3,P4,P5" 8,74+17,4+6,87 = 33,010 | [17 empty] | a
88 | MAT | 6315C1328 | Pás izolačný zo sklenej vlny Isover Domo Plus hr.18cm š.pásu 120cm | 33.67 | m2 |  |  | 0 | 0 |  | 0 |  | 0 | [7 empty] | D |  | 6315C1328 | 6315C1328 | . . | [8 empty] | IZ | S
89 | 713 | 713121111 | Montáž tep. izolácie podláh 1 x položenie | 33.01 | m2 |  | 0 |  | 0 | 3e-05 | 0.0009903 |  | 0 | [7 empty] | I |  | 71312-1111 | 713121111 | 45.32.11 | [8 empty] | IK | S
|  |  | "Skladba P3+P4+P5" 8,74+17,4+6,87 = 33,010 | [17 empty] | a
90 | MAT | 2831P0187 | Polystyrén Styrodur 2800 C hr.100mm,600x1250mm | 34 | m2 |  |  | 0 | 0 |  | 0 |  | 0 | [7 empty] | D |  | 2831P0187 | 2831P0187 | . . | [8 empty] | IZ | S
|  |  | 33,01*1,03 = 34,000 | [17 empty] | a
91 | 713 | 713131141 | Montáž tep. izol. stien a základov lepením celopl. rohoží, pásov dielcov, dosiek | 109.997 | m2 |  | 0 |  | 0 | 0.00983 | 1.0813 |  | 0 | [7 empty] | I |  | 71313-1141 | 713131141 | 45.32.11 | [8 empty] | IK | S
|  |  | (11,83+20,18+20,6)*1,52 = 79,967 | [17 empty] | a
|  |  | "Jímka" 18,2*1,65 = 30,030 | [17 empty] | a
92 | MAT | 2831F1324 | Polystyrén extrudovaný XPS - hr.50 mm | 31.532 | m2 |  |  | 0 | 0 |  | 0 |  | 0 | [7 empty] | D |  | 2831F1324 | 2831F1324 | 25.21.41 | [8 empty] | IZ | S
|  |  | 30,03*1,05 = 31,532 | [17 empty] | a
93 | MAT | 2831F1327 | Polystyrén extrudovaný XPS - hr.100 mm | 83.965 | m2 |  |  | 0 | 0 |  | 0 |  | 0 | [7 empty] | D |  | 2831F1327 | 2831F1327 | 25.21.41 | [8 empty] | IZ | S
|  |  | 79,967*1,05 = 83,965 | [17 empty] | a
94 | 713 | 713191131 | Izolácia tepelná podlah, stropov vrchom prekrytie PE fóliou hr. 0,2 mm | 178.47 | m2 |  | 0 |  | 0 | 0.00041 | 0.073173 |  | 0 | [7 empty] | I |  | 71319-1131 | 713191131 | . . | [8 empty] | IK | S
|  |  | "Skladba P1+P2" 85,215+93,255 = 178,470 | [17 empty] | a
95 | MAT | 2832B0205 | Fólia PE hydroizolčná Jutafol D špeciál 140 g/m2 | 205.241 | m2 |  |  | 0 | 0 |  | 0 |  | 0 | [7 empty] | D |  | 2832B0205 | 2832B0205 | 25.21.42 | [8 empty] | IZ | S
|  |  | "P1+P2" 178,47*1,15 = 205,241 | [17 empty] | a
96 | 713 | 713191410 | Izolácia tepelná položenie parozábrany z PE folie | 33.01 | m2 |  | 0 |  | 0 | 7e-05 | 0.0023107 |  | 0 | [7 empty] | I |  | 71319-1410 | 713191410 | 45.32.11 | [8 empty] | IK | S
|  |  | "Skladba P3-P5" 33,01*1 = 33,010 | [17 empty] | a
97 | MAT | 2832E0607 | Parozábrana Jutafol N AL 125 špeciál bal.75m2 | 37.962 | m2 |  |  | 0 | 0 |  | 0 |  | 0 | [7 empty] | D |  | 2832E0607 | 2832E0607 | 25.21.30 | 311111 | [7 empty] | IZ | S
|  |  | 33,01*1,15 = 37,962 | [17 empty] | a
98 | 713 | 998713202 | Presun hmôt pre izolácie tepelné v objektoch výšky do 12 m |  | % |  | 0 |  | 0 |  | 0 |  | 0 | [7 empty] | I |  | 99871-3202 | 998713202 | 45.32.11 | [8 empty] | IK | S
|  |  | 713 - Izolácie tepelné spolu: | 0 |  |  | 0 | 0 | 0 |  | 1.1776 |  | 0 | [8 empty] | 0
721 - Vnútorná kanalizácia
99 | 721 | 721-725 R | 1.4 Vnútorná kanalizácia, vnút. vodovod, zariaďovacie predmety | 1 | kpl |  | 0 |  | 0 |  | 0 |  | 0 | [7 empty] | I |  | 721 | 721-725 R | . . | [8 empty] | IK | S
|  |  | 721 - Vnútorná kanalizácia spolu: | 0 |  |  | 0 | 0 | 0 |  | 0 |  | 0 | [8 empty] | 0
731 - Kotolne
100 | 731 | 731-735 R | 1.5 Kotolne, strojovne, zásobník tepl.vody, rozvod potrubia, armatúry, vykur. telesá | 1 | kpl |  | 0 |  | 0 |  | 0 |  | 0 | [7 empty] | I |  | 731 | 731-735 R | . . | [8 empty] | IK | S
|  |  | 731 - Kotolne spolu: | 0 |  |  | 0 | 0 | 0 |  | 0 |  | 0 | [8 empty] | 0
763 - Konštrukcie - drevostavby
101 | 763 | 763132421 | Podhľady sadr. RIGIPS D112 zaves. 2-vrstv. oceľ. konštr. CD, bez tep. izol. GKFI 15 mm | 34.661 | m2 |  | 0 |  | 0 | 0.01738 | 0.60241 |  | 0 | [7 empty] | I |  | 76313-2420 | 763132421 | 45.41.10 | [8 empty] | IK | S
|  |  | "Skladba P3-P5" 33,01*1,05 = 34,661 | [17 empty] | a
102 | 763 | 998763201 | Presun hmôt pre drevostavby v objektoch výšky do 12 m |  | % |  | 0 |  | 0 |  | 0 |  | 0 | [7 empty] | I |  | 99876-3201 | 998763201 | 45.42.13 | [8 empty] | IK | S
|  |  | 763 - Konštrukcie - drevostavby spolu: | 0 |  |  | 0 | 0 | 0 |  | 0.60241 |  | 0 | [8 empty] | 0
764 - Konštrukcie klampiarske
103 | 764 | 764352204 | Klamp. poplast. plech žľaby pododkvap. polkruh. rš 330 | 21.084 | m |  | 0 |  | 0 | 0.00303 | 0.063885 |  | 0 | [7 empty] | I |  | 76435-2203 | 764352204 | 45.22.13 | [8 empty] | IK | S
|  |  | "1/K" 20,08*1,05 = 21,084 | [17 empty] | a
104 | 764 | 764359233 | Klamp. poplast. plech žľabový kotlík 300x500x700 | 2 | kus |  | 0 |  | 0 | 0.00817 | 0.01634 |  | 0 | [7 empty] | I |  | 76435-9233 | 764359233 | 45.22.13 | [8 empty] | IK | S
105 | 764 | 764410351 | Klamp. AL hr. 0,8 oplechovanie parapetov rš 330 | 15.75 | m |  | 0 |  | 0 | 0.00065 | 0.010238 |  | 0 | [7 empty] | I |  | 76441-0350 | 764410351 | 45.22.13 | [8 empty] | IK | S
|  |  | "O/K" 15,0*1,05 = 15,750 | [17 empty] | a
106 | 764 | 764454204 | Klamp. poplast. plech rúry odpadové kruhové d-150 | 10.416 | m |  | 0 |  | 0 | 0.00342 | 0.035623 |  | 0 | [7 empty] | I |  | 76445-4204 | 764454204 | 45.22.13 | [8 empty] | IK | S
|  |  | "2/K" 2*4,96*1,05 = 10,416 | [17 empty] | a
107 | 764 | 764454234 | Montáž poplast. plech výtokové koleno KCV 150 d-150 | 2 | kus |  | 0 |  | 0 |  | 0 |  | 0 | [7 empty] | I |  | 76445-4234 | 764454234 | 45.22.13 | [8 empty] | IK | S
108 | MAT | 553442973 | Koleno "V" poplast. plech dolné KCV d-150 | 2 | kus |  |  | 0 | 0 | 0.0014 | 0.0028 |  | 0 | [7 empty] | D |  | 553442973 | 553442973 | 28.12.10 | 281210 | [7 empty] | IZ | S
109 | 764 | 998764202 | Presun hmôt pre klampiarske konštr. v objektoch výšky do 12 m |  | % |  | 0 |  | 0 |  | 0 |  | 0 | [7 empty] | I |  | 99876-4202 | 998764202 | 45.22.13 | [8 empty] | IK | S
|  |  | 764 - Konštrukcie klampiarske spolu: | 0 |  |  | 0 | 0 | 0 |  | 0.12888 |  | 0 | [8 empty] | 0
766 - Konštrukcie stolárske
110 | 766 | 766662112 | Montáž dvier kompl. otvár. do zamur. zár. 1-krídl. do 0,8m | 5 | kus |  | 0 |  | 0 |  | 0 |  | 0 | [7 empty] | I |  | 76666-2112 | 766662112 | 45.42.11 | [8 empty] | IK | S
111 | MAT | 611617181 | Dvere vnútorné plné 70x197 dyhované sivé | 2 | kus |  |  | 0 | 0 | 0.018 | 0.036 |  | 0 | [7 empty] | D |  | 611617180 | 611617181 | 20.30.11 | [8 empty] | IZ | S
112 | MAT | 611617221 | Dvere vnútorné plné 80x197 dyhované sivé | 3 | kus |  |  | 0 | 0 | 0.02 | 0.06 |  | 0 | [7 empty] | D |  | 611617220 | 611617221 | 20.30.11 | [8 empty] | IZ | S
113 | 766 | 998766202 | Presun hmôt pre konštr. stolárske v objektoch výšky do 12 m |  | % |  | 0 |  | 0 |  | 0 |  | 0 | [7 empty] | I |  | 99876-6202 | 998766202 | 45.42.13 | [8 empty] | IK | S
|  |  | 766 - Konštrukcie stolárske spolu: | 0 |  |  | 0 | 0 | 0 |  | 0.096 |  | 0 | [8 empty] | 0
767 - Konštrukcie doplnk. kovové stavebné
114 | 767 | 767211114 | Montáž schodov do prac. jamy rovných na oceľ. konštr. zváraním | 110.466 | kg |  | 0 |  | 0 | 5e-05 | 0.0055233 |  | 0 | [7 empty] | I |  | 76721-1112 | 767211114 | 45.42.12 | [8 empty] | IK | S
|  |  | 2*4,845*5,7*2 = 110,466 | [17 empty] | a
115 | MAT | 553001123 | OK - Schody - schodišťové podlahové rošty s rozteč. otvorov 32mm, rozm. 750x216, | 110.466 | kg |  |  | 0 | 0 | 0.001 | 0.11047 |  | 0 | [7 empty] | D |  | 553001000 | 553001123 | 28.11.23 | [8 empty] | IZ | S
116 | 767 | 767251115 | Montáž a dodávka podlahový rošt - recyklovaný plast výška 90 mm | 6.93 | m2 |  | 0 |  | 0 | 5e-05 | 0.0003465 |  | 0 | [7 empty] | I |  | 76725-1111 | 767251115 | 45.42.12 | [8 empty] | IK | S
|  |  | "typ P6" 7,0*0,9*1,1 = 6,930 | [17 empty] | a
117 | 767 | 767392115 | Montáž krytiny pultových striech oceľ.haly, strešné sendvič. panely kotv. na strešné väzničky | 233.259 | m2 |  | 0 |  | 0 | 0.00075 | 0.17494 |  | 0 | [7 empty] | I |  | 76739-2112 | 767392115 | 45.42.12 | [8 empty] | IK | S
|  |  | "Výkaz výmer strecha S1 - výkr.č.D03" | [17 empty] | a
|  |  | "S1" (20,08*12,0-5,54*2,78/2) = 233,259 | [17 empty] | a
118 | MAT | 5532A0111 | Strešný panel sendvičový s jadrom z minerálnej vlny hr. 120 mm, PO 30 min. REI 30 | 251.92 | m2 |  |  | 0 | 0 | 0.01314 | 3.3102 |  | 0 | [7 empty] | D |  | 5532A0111 | 5532A0111 | . . | [8 empty] | IZ | S
|  |  | "S1" 233,259*1,08 = 251,920 | [17 empty] | a
119 | 767 | 767411123 | Montáž opláštenia sendvičovými stenovými panelmi so skrytým zámkom na oceľ. konštr. stĺpov, hr. do 100 mm | 227.123 | m2 |  | 0 |  | 0 | 0.00023 | 0.052238 |  | 0 | [7 empty] | I |  | 76741-1122 | 767411123 | . . | [8 empty] | IK | S
|  |  | "Pohľad východný" | [17 empty] | a
|  |  | (14,46+6,2)*5,815 = 120,138 | [17 empty] | a
|  |  | -(7,115*2,0+0,9*2,0+4,7*3,5) = -32,480 | [17 empty] | a
|  |  | "Pohľad západný" | [17 empty] | a
|  |  | 20,08*4,44 = 89,155 | [17 empty] | a
|  |  | -(3*3,0*0,5+1,0*0,5+0,9*2,0) = -6,800 | [17 empty] | a
|  |  | "Pohľad južný" | [17 empty] | a
|  |  | 12,0*4,44+12,0*1,355/2 = 61,410 | [17 empty] | a
|  |  | -(0,9*2,0+2,0*0,5*2+1,0*0,5) = -4,300 | [17 empty] | a
120 | MAT | 5532A0114 | Stenový panel sendvičový s jadrom z minerálnej vlny hr. 100 mm, PO 30 min. REI 30 | 245.293 | m2 |  |  | 0 | 0 | 0.01234 | 3.0269 |  | 0 | [7 empty] | D |  | 5532A0110 | 5532A0114 | . . | [8 empty] | IZ | S
|  |  | 227,123*1,08 = 245,293 | [17 empty] | a
121 | 767 | 767510112 | Montáž oceľ. krytov, osadenie a zakrytie pracovnej jamy | 625.897 | kg |  | 0 |  | 0 | 5e-05 | 0.031295 |  | 0 | [7 empty] | I |  | 76751-0111 | 767510112 | 45.42.12 | [8 empty] | IK | S
|  |  | "Plech slza hr. 8 mm - 64,90kg/m2" | [17 empty] | a
|  |  | (7,0*0,9-0,5*0,5-2*0,6*0,65)*64,9 = 342,023 | [17 empty] | a
|  |  | "Výstuhy PL 80/10 á 150 mm" | [17 empty] | a
|  |  | 47*0,9*6,28 = 265,644 | [17 empty] | a
|  |  | "Zvary 3%" 607,667*0,03 = 18,230 | [17 empty] | a
122 | MAT | 553001125 | OK - oceľ S 185 (10004 0) plech s oválnymi výstupkami hr. 8 mm, výstuhy oceľ plochá 11523 PL 80/10 | 625.897 | kg |  |  | 0 | 0 | 0.001 | 0.6259 |  | 0 | [7 empty] | D |  | 553001000 | 553001125 | 28.11.23 | [8 empty] | IZ | S
123 | 767 | 767631130 | Montáž okien plastových jednokrídlových 1000 x 500 mm | 2 | kus |  | 0 |  | 0 | 0.00038 | 0.00076 |  | 0 | [7 empty] | I |  | 76763-1131 | 767631130 | 45.42.11 | [8 empty] | IK | S
124 | MAT | 6114B1006 | Okno plast.1-krídlové S -výš.100, šír.50 cm, izol. trojsklo - "O1" | 2 | kus |  |  | 0 | 0 |  | 0 |  | 0 | [7 empty] | D |  | 6114B1006 | 6114B1006 | 25.23.14 | [8 empty] | IZ | S
125 | 767 | 767631307 | Montáž okien plastových dvojkrídlových 2000 x 500 mm | 2 | kus |  | 0 |  | 0 | 0.00061 | 0.00122 |  | 0 | [7 empty] | I |  | 76763-1305 | 767631307 | 45.42.11 | [8 empty] | IK | S
126 | MAT | 6114B2041 | Okno plast.2-krídlové S+S -výš.50, šír.200 cm, izol. trojsklo - "O2" | 2 | kus |  |  | 0 | 0 |  | 0 |  | 0 | [7 empty] | D |  | 6114B2041 | 6114B2041 | 25.23.14 | [8 empty] | IZ | S
127 | 767 | 767631341 | Montáž okien plastových trojkrídlových 3000 x 500 mm | 3 | kus |  | 0 |  | 0 | 0.00063 | 0.00189 |  | 0 | [7 empty] | I |  | 76763-1335 | 767631341 | 45.42.11 | [8 empty] | IK | S
128 | MAT | 6114B3696 | Okno plast.3-krídlové P+S+P -výš.50, šír.300 cm, izol. trojsklo - "O3" | 3 | kus |  |  | 0 | 0 |  | 0 |  | 0 | [7 empty] | D |  | 6114B3696 | 6114B3696 | 25.23.14 | [8 empty] | IZ | S
129 | 767 | 767631345 | Montáž zaskl. plastových stien 7115 x 2000 mm | 1 | kus |  | 0 |  | 0 | 0.00063 | 0.00063 |  | 0 | [7 empty] | I |  | 76763-1335 | 767631345 | 45.42.11 | [8 empty] | IK | S
130 | MAT | 6114B4714 | Plast. vonk. zaskl. stena.6-krídlové P+P+P+P+P+P -výš.200, šír.711,5 cm, izol. trojsklo - "ZS1" | 1 | kus |  |  | 0 | 0 |  | 0 |  | 0 | [7 empty] | D |  | 6114B4710 | 6114B4714 | 25.23.14 | [8 empty] | IZ | S
131 | 767 | 767641112 | Montáž dverí oceľ. do oc. zárubne otvár., jednokríd. | 1 | kus |  | 0 |  | 0 |  | 0 |  | 0 | [7 empty] | I |  | 76764-1110 | 767641112 | 45.42.11 | [8 empty] | IK | S
132 | MAT | 553455040 | Dvere požiarne-30min. 100x197 cm plech | 1 | kus |  |  | 0 | 0 | 0.098 | 0.098 |  | 0 | [7 empty] | D |  | 553455040 | 553455040 | 28.12.10 | [8 empty] | IZ | S
133 | 767 | 767641212 | Montáž dverí vstupných plastových jednokrídlových 900 x 2000 mm | 2 | kus |  | 0 |  | 0 | 0.00063 | 0.00126 |  | 0 | [7 empty] | I |  | 76764-1212 | 767641212 | 45.42.11 | [8 empty] | IK | S
134 | MAT | 611432731 | Dvere vstupné zaskl. plastové 1-krídl 90 x 200 cm. izol. trojsklo - "D1" | 2 | kus |  |  | 0 | 0 | 0.04 | 0.08 |  | 0 | [7 empty] | D |  | 611432730 | 611432731 | 25.23.14 | [8 empty] | IZ | S
135 | 767 | 767641225 | Montáž dverí plastových jednokrídlových s nadsvetlíkom 900 x 2500 mm | 1 | kus |  | 0 |  | 0 | 0.00073 | 0.00073 |  | 0 | [7 empty] | I |  | 76764-1224 | 767641225 | 45.42.11 | [8 empty] | IK | S
136 | MAT | 611432751 | Dvere vstupné zaskl. plastové 1-krídl s nadsvetlíkom 90 x 200+50 cm, izol. trojsklo - "D2" | 1 | kus |  |  | 0 | 0 | 0.04 | 0.04 |  | 0 | [7 empty] | D |  | 611432750 | 611432751 | 25.23.14 | [8 empty] | IZ | S
137 | 767 | 767652241 | Montáž sekčnej garáž. rolovacej brány 4700 x 4000 mm | 1 | kus |  | 0 |  | 0 | 0.00085 | 0.00085 |  | 0 | [7 empty] | I |  | 76765-2240 | 767652241 | 45.42.11 | [8 empty] | IK | S
138 | MAT | 611870034 | Brána garážová sekčná plechová exteriér. zateplená s presklením rozm. 4700 x 4000 mm | 1 | kus |  |  | 0 | 0 | 0.095 | 0.095 |  | 0 | [7 empty] | D |  | 611870030 | 611870034 | 20.30.13 | [8 empty] | IZ | S
139 | 767 | 998767202 | Presun hmôt pre kovové stav. doplnk. konštr. v objektoch výšky do 12 m |  | % |  | 0 |  | 0 |  | 0 |  | 0 | [7 empty] | I |  | 99876-7202 | 998767202 | 45.42.12 | [8 empty] | IK | S
|  |  | 767 - Konštrukcie doplnk. kovové stavebné spolu: | 0 |  |  | 0 | 0 | 0 |  | 7.6582 |  | 0 | [8 empty] | 0
771 - Podlahy z dlaždíc keramických
140 | 771 | 771575111 | Montáž podláh z dlaždíc keram. gres. do flexibil. lepidla | 24.27 | m2 |  | 0 |  | 0 | 0.00491 | 0.11917 |  | 0 | [7 empty] | I |  | 77157-5110 | 771575111 | 45.43.12 | [8 empty] | IK | S
|  |  | "skladba P4+P5" 17,4+6,87 = 24,270 | [17 empty] | a
141 | MAT | 597637252 | Dlažba keramická gressová hr. 10 mm | 25.484 | m2 |  |  | 0 | 0 | 0.019 | 0.4842 |  | 0 | [7 empty] | D |  | 597637251 | 597637252 | 26.30.10 | [8 empty] | IZ | S
|  |  | 24,27*1,05 = 25,484 | [17 empty] | a
142 | 771 | 771990192 | Prípl. k vyrovnaniu podkladu samonivelaz. stierkou 30 Mpa ZKD hr 1 mm | 24.27 | m2 |  | 0 |  | 0 | 0.0023 | 0.055821 |  | 0 | [7 empty] | I |  | 77199-0192 | 771990192 | . . | [8 empty] | IK | S
143 | 771 | 998771202 | Presun hmôt pre podlahy z dlaždíc v objektoch výšky do 12 m |  | % |  | 0 |  | 0 |  | 0 |  | 0 | [7 empty] | I |  | 99877-1202 | 998771202 | 45.43.12 | [8 empty] | IK | S
|  |  | 771 - Podlahy z dlaždíc keramických spolu: | 0 |  |  | 0 | 0 | 0 |  | 0.65918 |  | 0 | [8 empty] | 0
777 - Podlahy zo syntetických hmôt
144 | 773 | 777615218 | Nátery betón. podláh epoxidové protiprašné 2 x | 46.81 | m2 |  | 0 |  | 0 | 0.00092 | 0.043065 |  | 0 | [7 empty] | I |  | 77761-5217 | 777615218 | 45.43.21 | [8 empty] | IK | S
|  |  | "Skladba P3+ST1" 8,74+38,07 = 46,810 | [17 empty] | a
145 | 773 | 998777202 | Presun hmôt pre podlahy syntetické v objektoch výšky do 12 m |  | % |  | 0 |  | 0 |  | 0 |  | 0 | [7 empty] | I |  | 99877-7202 | 998777202 | 45.43.12 | [8 empty] | IK | S
|  |  | 777 - Podlahy zo syntetických hmôt spolu: | 0 |  |  | 0 | 0 | 0 |  | 0.043065 |  | 0 | [8 empty] | 0
781 - Obklady z obkladačiek a dosiek
146 | 771 | 781415017 | Montáž obkladov vnút. z obklad. keram. 300x200 do tmelu | 38.42 | m2 |  | 0 |  | 0 | 0.00234 | 0.089903 |  | 0 | [7 empty] | I |  | 78141-5015 | 781415017 | 45.43.12 | [8 empty] | IK | S
|  |  | "1.NP +- 0,000" | [17 empty] | a
|  |  | "1.03" 4,2*1,6 = 6,720 | [17 empty] | a
|  |  | "1.04" 2*(3,0+2,4+2*1,25)*2,0-0,7*2,0 = 30,200 | [17 empty] | a
|  |  | "1.01" 1,0*1,5 = 1,500 | [17 empty] | a
147 | MAT | 597671550 | Obklad keramický RAKODUR 300x200x8 OT3 I | 40.341 | m2 |  |  | 0 | 0 | 0.0167 | 0.67369 |  | 0 | [7 empty] | D |  | 597671550 | 597671550 | 26.30.10 | [8 empty] | IZ | S
|  |  | 38,42*1,05 = 40,341 | [17 empty] | a
148 | 771 | 998781202 | Presun hmôt pre obklady keramické v objektoch výšky do 12 m |  | % |  | 0 |  | 0 |  | 0 |  | 0 | [7 empty] | I |  | 99878-1202 | 998781202 | 45.43.12 | [8 empty] | IK | S
|  |  | 781 - Obklady z obkladačiek a dosiek spolu: | 0 |  |  | 0 | 0 | 0 |  | 0.7636 |  | 0 | [8 empty] | 0
783 - Nátery
149 | 783 | 783124720 | Nátery ocel. konštr. stredných B syntetické základné | 561.94 | m2 |  | 0 |  | 0 | 0.00017 | 0.09553 |  | 0 | [7 empty] | I |  | 78312-4720 | 783124720 | 45.44.2* | [8 empty] | IK | S
|  |  | "65 m2/t" 8645,231*65,0*0,001 = 561,940 | [17 empty] | a
150 | 783 | 783181112 | Nátery oceľ. konštr. stredných "B" a plnostenných "D" vodou riedit. protipož. napeňujúce Pyrostop hr. 200 mikrometrov | 561.94 | m2 |  | 0 |  | 0 | 0.00085 | 0.47765 |  | 0 | [7 empty] | I |  | 78318-1112 | 783181112 | . . | [8 empty] | IK | S
|  |  | "65 m2/t" 8645,231*65,0*0,001 = 561,940 | [17 empty] | a
|  |  | 783 - Nátery spolu: | 0 |  |  | 0 | 0 | 0 |  | 0.57318 |  | 0 | [8 empty] | 0
784 - Maľby
151 | 784 | 784413301 | Pačok 2x váp. mliekom s bielením 1x v miestnosti v. do 3,8m | 238.776 | m2 |  | 0 |  | 0 | 0.00026 | 0.062082 |  | 0 | [7 empty] | I |  | 78441-3301 | 784413301 | 45.44.21 | [8 empty] | IK | S
152 | 784 | 784452371 | Maľba zo zmesí tekut. PRIMALEX 1 far. dvojnás. b. strop miest. do 3,8m | 238.776 | m2 |  | 0 |  | 0 | 0.00018 | 0.04298 |  | 0 | [7 empty] | I |  | 78445-2371 | 784452371 | 45.44.21 | [8 empty] | IK | S
|  |  | "Vstavok - stropy+steny" 33,01+205,766 = 238,776 | [17 empty] | a
|  |  | 784 - Maľby spolu: | 0 |  |  | 0 | 0 | 0 |  | 0.10506 |  | 0 | [8 empty] | 0
|  |  | PRÁCE A DODÁVKY PSV spolu: | 0 |  |  | 0 | 0 | 0 |  | 12.0707 |  | 0 | [8 empty] | 0
PRÁCE A DODÁVKY M
M21 - 155 Elektromontáže
153 | 921 | 21001011R | 1.7 Umelé osvetlenie a vnútorné silnoprúdové rozvody | 1 | kpl |  | 0 |  | 0 |  | 0 |  | 0 | [7 empty] | M |  | 21001 | 21001011R | . . | [8 empty] | MK | S
|  |  | M21 - 155 Elektromontáže spolu: | 0 |  |  | 0 | 0 | 0 |  | 0 |  | 0 | [8 empty] | 0
M24 - 158 Montáž VZT zariadení a sušiarní
154 | 924 | 24001012R | 2.4 Vzduchotechnika, odvetranie pracovnej jamy, bubnový odťah splín, výfuk cez fasádu | 1 | kpl |  | 0 |  | 0 |  | 0 |  | 0 | [7 empty] | M |  | 24001 | 24001012R | . . | [8 empty] | MK | S
|  |  | M24 - 158 Montáž VZT zariadení a sušiarní spolu: | 0 |  |  | 0 | 0 | 0 |  | 0 |  | 0 | [8 empty] | 0
M43 - 172 Montáž oceľových konštrukcií
155 | 943 | 43086112R | Montáž OK - Nosná oceľová konštrukcia haly autoservisu | 8645.231 | kg |  | 0 |  | 0 |  | 0 |  | 0 | [7 empty] | M |  | 76876-1001 | 43086112R | 45.25.42 | [8 empty] | MK | S
|  |  | "Výkaz ocele haly - výkaz materiálu statika" | [17 empty] | a
|  |  | "CS1 - HEA 180" 63,225*35,6 = 2250,810 | [17 empty] | a
|  |  | "CS2 - IPE 330" 57,498614*49,1 = 2823,182 | [17 empty] | a
|  |  | "CS3 - IPE 220" 6.300*26,2 = 165,060 | [17 empty] | a
|  |  | "CS4 - UPE 180" 94,725*19,7 = 1866,083 | [17 empty] | a
|  |  | "CS5 - RD16" 62,015148*1,6 = 99,224 | [17 empty] | a
|  |  | "Spoje a zvary 20%" 7204,359*0,20 = 1440,872 | [17 empty] | a
156 | MAT | 134866051 | OK haly - tyč oceľ. S 235 JR G1 (11 373) označ.prierezu HEA 180, IPE 220, IPE 330, UPE 180 | 8.645 | t |  |  | 0 | 0 | 1 | 8.645 |  | 0 | [7 empty] | D |  | 134866050 | 134866051 | 27.10.70 | [8 empty] | MZ | S
|  |  | "Materiál oceľ.haly" 8645,0*0,001 = 8,645 | [17 empty] | a
|  |  | M43 - 172 Montáž oceľových konštrukcií spolu: | 0 |  |  | 0 | 0 | 0 |  | 8.645 |  | 0 | [8 empty] | 0
999 - MCE ostatné
157 | 943 | 990430402 | Presun hmôt pre M 43 výška 12 m |  | % |  | 0 |  | 0 |  | 0 |  | 0 | [7 empty] | M |  | 99876-8402 | 990430402 | 45.25.42 | [8 empty] | MK | S
|  |  | 999 - MCE ostatné spolu: | 0 |  |  | 0 | 0 | 0 |  | 0 |  | 0 | [8 empty] | 0
|  |  | PRÁCE A DODÁVKY M spolu: | 0 |  |  | 0 | 0 | 0 |  | 8.645 |  | 0 | [8 empty] | 0
|  |  | Za rozpočet celkom | 0 |  |  | 0 | 0 | 0 |  | 699.1236 |  | 0 | [8 empty] | 0

## Figury
Odberateľ: PEKO Servis |  |  | Spracoval: Ing. Jozef Ďurech
Projektant: Ing. Peter Kňažek |  |  | JKSO :
Dodávateľ: |  |  | Dátum: 15.07.2020
Stavba :Prístavba Autoservisu Nemšová, k. ú. Ľuborča, parc.č. 662/1, 662/2
Objekt :SO-01 Prístavba autoservisu
STROP - Ing. Ďurech
Názov figúry | Popis figúry | Aritmetický výraz | Hodnota | Figura

## Legenda
Popis údajov v hárku „Prehlad“ | Rozsah údaja | Požiadavky pre nahrávanie zákazky
|  | Povinnosť vyplnenia | Poznámka
V stĺpci A ( Por. číslo ): | 1 až 4 znaky ( len číslice ) | Povinný
V stĺpci B ( Kód cenníka ): | 1 až 3 znaky ( len číslice a písmená ) | Povinný | 000-699 okrem 270, HSV (TypKPP_HSV)
700-799, PSV (TypKPP_PSV)
900-999, 270, MCE (TypKPP_MCE)
OST (TypKPP_Iné)
800 alebo prázdne pole (TypKPP_Ostatné)
MAT, M (Materiál-dodávka)
iné ako vymenované vyššie (TypKPP_HSV)
V stĺpci C ( Kód položky ): | 1 až 12 znakov ( len číslice a písmená ) | Povinný
V stĺpci D ( Popis položky, stavebného dielu, remesla ): | 1 až 120 znakov | Povinný
V stĺpci E ( Množstvo ): | 1 až 15 znakov ( len číslice ) | Povinný | 11 celých a 3 des. miesta, aspoň 0
V stĺpci F ( Merná jednotka ): | 1 až 6 znakov ( len číslice a písmená ) | Povinný
V stĺpci G ( Jednotková cena ): | 1 až 15 znakov ( len číslice ) | Povinný | 12 celých a 2 desatinné miesta, aspoň 0
V stĺpci H ( Konštrukcie ): |  | Nepovinný | nespracováva sa
V stĺpci I ( Špecifikovaný materiál ): |  | Nepovinný | nespracováva sa
V stĺpci J ( Spolu ): |  | Nepovinný | nespracováva sa
V stĺpci K ( Hmotnosť v T - jednotková ): | 1 až 10 znakov ( len číslice ) | Nepovinný | 3 celé a 5 des. miest
V stĺpci L ( Hmotnosť v T - Spolu ): |  | Nepovinný | nespracováva sa
V stĺpci M ( Suť v T - Jednotková ): | 1 až 7 znakov ( len číslice ) | Nepovinný | 3 celé a 3 des. miest
V stĺpci N ( Suť v T - Spolu ): |  | Nepovinný | nespracováva sa
V stĺpci O ( DPH % ): |  | Nepovinný | nespracováva sa
V stĺpci P ( Pozícia ): | 1 až 20 znakov ( len číslice a písmená ) | Nepovinný
V stĺpci Q ( Množstvo rozpočtované ): |  | Nepovinný | nespracováva sa
V stĺpci R ( Množstvo od začiatku ): |  | Nepovinný | nespracováva sa
V stĺpci S ( Množstvo zostatok ): |  | Nepovinný | nespracováva sa
V stĺpci T ( Vyňatý z režimu stavba - materiál ): |  | Nepovinný | nespracováva sa
V stĺpci U ( Vysoká sadzba DPH ): |  | Nepovinný | nespracováva sa
V stĺpci V ( Typ položky ): | 1 znak ( len písmená ) | Nepovinný | doporučuje sa vyplniť:
E-HSV, I-PSV, M-MCE, P-iné, U-ostatné
D-materiál (dodávka)
a- riadok VV, b-riadok poznámky
V stĺpci W ( Nh ): |  | Nepovinný | nespracováva sa
V stĺpci X ( Kód položky pre tlač ): | 1 až 20 znakov ( len číslice a písmená ) | Nepovinný | ak je prázdny, naplní sa kód položky
V stĺpci Y ( Kód položky ): | 1 až 12 znakov ( len číslice a písmená ) | Nepovinný | nespracováva sa
V stĺpci Z ( Klasifikácia produkcie ): | 1 až 8 znakov ( len číslice a písmená ) | Nepovinný
V stĺpci AA ( Katalógové číslo ): | 1 až 20 znakov ( len číslice a písmená ) | Nepovinný
V stĺpci AB ( Typ ceny ): | 1 znak ( len číslo a písmeno ) | Nepovinný | viď Nápoveda - Typy cien a ďalšie údaje v programe ODIS